## PickAndPlace_LSM6DSV_noMAGb
Designator | Device | Footprint | Mid X | Mid Y | Ref X | Ref Y | Pad X | Pad Y | Pins | Layer | Rotation | SMD | Comment
C4 | CL10A106KP8NNNC | C0603 | 2.413mm | -17.526mm | 2.413mm | -17.526mm | 3.113mm | -17.526mm | 2 | T | 180 | Yes | 10uF
FB2 | 0402WGF1003TCE | R0402 | 4.572mm | -14.224mm | 4.572mm | -14.224mm | 4.572mm | -14.657mm | 2 | T | 90 | Yes | 100kΩ
U1 | M3406-ADJ | SOT-23-5_L3.0-W1.7-P0.95-LS2.8-BR | 2.429mm | -14.006mm | 2.429mm | -14.006mm | 3.379mm | -12.706mm | 5 | T | 90 | Yes | M3406-ADJ
C5 | CL10A106KP8NNNC | C0603 | 5.096mm | -11.593mm | 5.096mm | -11.593mm | 5.096mm | -12.293mm | 2 | T | 90 | Yes | 10uF
L1 | APH252010T2R2M | IND-SMD_L2.5-W2.0_YXMBL252010P | 2.429mm | -10.831mm | 2.429mm | -10.831mm | 1.329mm | -10.831mm | 2 | T | 180 | Yes | 2.2uH
UART1 | CH340X | MSOP-10_L3.0-W3.0-P0.50-LS5.0-BL | 26.571mm | -11.011mm | 26.571mm | -11.011mm | 25.571mm | -13.121mm | 10 | T | 0 | Yes | CH340X
C3 | CL05B104KO5NNNC | C0402 | 28.73mm | -9.868mm | 28.73mm | -9.868mm | 28.73mm | -10.413mm | 2 | T | 90 | Yes | 100nF
FB1 | 0402WGF2202TCE | R0402 | 5.588mm | -14.224mm | 5.588mm | -14.224mm | 5.588mm | -13.791mm | 2 | T | 270 | Yes | 22kΩ
RD2 | 0402WGF5101TCE | R0402 | 20.245mm | -40.856mm | 20.245mm | -40.856mm | 19.812mm | -40.856mm | 2 | T | 0 | Yes | 5.1kΩ
RA1 | 0402WGF2001TCE | R0402 | 3.81mm | -30.48mm | 3.81mm | -30.48mm | 4.243mm | -30.48mm | 2 | T | 180 | Yes | 2kΩ
RL1 | 0402WGF1001TCE | R0402 | 24.031mm | -40.856mm | 24.031mm | -40.856mm | 24.464mm | -40.856mm | 2 | T | 180 | Yes | 1kΩ
RD1 | 0402WGF5101TCE | R0402 | 22.126mm | -40.856mm | 22.126mm | -40.856mm | 22.559mm | -40.856mm | 2 | T | 180 | Yes | 5.1kΩ
SW1 | SSSS811101 | SW-SMD_SSSS811101 | 27.714mm | -33.998mm | 27.714mm | -33.998mm | 26.164mm | -36.248mm | 7 | T | 90 | Yes | SSSS811101
USB1 | TYPE-C 16PIN 2MD(073) | USB-C-SMD_TYPE-C-6PIN-2MD-073 | 15mm | -44.793mm | 15mm | -44.793mm | 11.8mm | -42.418mm | 16 | T | 0 | No | TYPE-C 16PIN 2MD(073)
CP1 | 10uF | C0603 | 3.81mm | -36.195mm | 3.81mm | -36.195mm | 4.51mm | -36.195mm | 2 | T | 180 | Yes | 10uF
LED1 | NH-B2020RGBA-HF | LED-ARRAY-SMD_4P-L2.1-W2.1-TL_NH-B2020RGBA | 26.952mm | -41.364mm | 26.952mm | -41.364mm | 27.502mm | -40.514mm | 4 | T | 270 | Yes | NH-B2020RGBA-HF
C2 | CL05B104KO5NNNC | C0402 | 11.204mm | -25.616mm | 11.204mm | -25.616mm | 11.749mm | -25.616mm | 2 | T | 180 | Yes | 100nF
C1 | CL05A105KA5NQNC | C0402 | 8.283mm | -25.616mm | 8.283mm | -25.616mm | 7.738mm | -25.616mm | 2 | T | 0 | Yes | 1uF
C9 | CL05B104KO5NNNC | C0402 | 16.637mm | -26.924mm | 16.637mm | -26.924mm | 16.092mm | -26.924mm | 2 | T | 0 | Yes | 100nF
C10 | CL05B104KO5NNNC | C0402 | 13.335mm | -26.924mm | 13.335mm | -26.924mm | 13.88mm | -26.924mm | 2 | T | 180 | Yes | 100nF
VD1 | 0402WGF2203TCE | R0402 | 5.588mm | -16.129mm | 5.588mm | -16.129mm | 5.588mm | -16.562mm | 2 | T | 90 | Yes | 220kΩ
VD2 | 0402WGF1003TCE | R0402 | 5.08mm | -17.653mm | 5.08mm | -17.653mm | 4.647mm | -17.653mm | 2 | T | 0 | Yes | 100kΩ
RS1 | 0402WGF1803TCE | R0402 | 4.572mm | -16.129mm | 4.572mm | -16.129mm | 4.572mm | -16.562mm | 2 | T | 90 | Yes | 180kΩ
Q1 | AO3401A_C15127 | SOT-23_L2.9-W1.3-P1.90-LS2.4-BR | 9.144mm | -29.21mm | 9.144mm | -29.21mm | 7.994mm | -28.26mm | 3 | T | 180 | Yes | AO3401A
D1 | 1N5819WS_C191023 | SOD-323_L1.8-W1.3-LS2.5-RD | 8.001mm | -33.655mm | 8.001mm | -33.655mm | 8.001mm | -32.482mm | 2 | T | 270 | Yes | 1N5819WS
C11 | GCM21BR71A225KA37L | C0805 | 18.415mm | -33.655mm | 18.415mm | -33.655mm | 18.415mm | -34.655mm | 2 | T | 90 | Yes | 2.2uF
C12 | CL05B104KO5NNNC | C0402 | 18.161mm | -36.576mm | 18.161mm | -36.576mm | 18.706mm | -36.576mm | 2 | T | 180 | Yes | 100nF
C13 | CL05B104KO5NNNC | C0402 | 14.986mm | -33.02mm | 14.986mm | -33.02mm | 15.531mm | -33.02mm | 2 | T | 180 | Yes | 100nF
C14 | CL05A105KA5NQNC | C0402 | 20.701mm | -32.893mm | 20.701mm | -32.893mm | 21.246mm | -32.893mm | 2 | T | 180 | Yes | 1uF
C15 | CL05A105KA5NQNC | C0402 | 20.701mm | -36.576mm | 20.701mm | -36.576mm | 21.246mm | -36.576mm | 2 | T | 180 | Yes | 1uF
U5 | LSM6DSVTR | LGA-14_L3.0-W2.5-P0.50-TL | 14.986mm | -29.972mm | 14.986mm | -29.972mm | 13.724mm | -29.222mm | 14 | T | 0 | Yes | LSM6DSVTR
U8 | AP7343D-18FS4-7B | X2-DFN1010-4_L1.0-W1.0-P0.65-BL-EP | 20.701mm | -34.671mm | 20.701mm | -34.671mm | 20.318mm | -35.121mm | 5 | T | 0 | Yes | AP7343D-18FS4-7B
R8 | 0402WGF4701TCE | R0402 | 28.73mm | -12.154mm | 28.73mm | -12.154mm | 28.73mm | -11.722mm | 2 | T | 270 | Yes | 4.7kΩ
R4 | 0402WGF4701TCE | R0402 | 24.666mm | -16.091mm | 24.666mm | -16.091mm | 24.666mm | -15.659mm | 2 | T | 270 | Yes | 4.7kΩ
R5 | 0402WGF4701TCE | R0402 | 24.666mm | -14.059mm | 24.666mm | -14.059mm | 24.666mm | -14.492mm | 2 | T | 90 | Yes | 4.7kΩ
R1 | 0402WGF4701TCE | R0402 | 2.06mm | -8.598mm | 2.06mm | -8.598mm | 1.627mm | -8.598mm | 2 | T | 0 | Yes | 4.7kΩ
R2 | 0402WGF4701TCE | R0402 | 4.473mm | -8.598mm | 4.473mm | -8.598mm | 4.04mm | -8.598mm | 2 | T | 0 | Yes | 4.7kΩ
R3 | 0402WGF4701TCE | R0402 | 24.666mm | -18.123mm | 24.666mm | -18.123mm | 24.666mm | -18.556mm | 2 | T | 90 | Yes | 4.7kΩ
RD3 | 0402WGF4701TCE | R0402 | 28.245mm | -19.558mm | 28.245mm | -19.558mm | 28.678mm | -19.558mm | 2 | T | 180 | Yes | 4.7kΩ
R9 | 0402WGF1002TCE | R0402 | 8.128mm | -26.924mm | 8.128mm | -26.924mm | 7.695mm | -26.924mm | 2 | T | 0 | Yes | 10kΩ
U6 | BMM350 | WLCSP-9_L1.3-W1.3-R3-C3-P0.40-TL | 14.986mm | -35.306mm | 14.986mm | -35.306mm | 14.586mm | -35.706mm | 9 | T | 90 | Yes | BMM350
P1 | TP4057-42-SOT26-R | SOT-23-6_L2.9-W1.6-P0.95-LS2.8-BL | 3.81mm | -33.274mm | 3.81mm | -33.274mm | 2.661mm | -32.324mm | 6 | T | 270 | Yes | TP4057-42-SOT26-R
CN1 | S2B-PH-K-S(LF)(SN) | CONN-TH_S2B-PH-K-S-LF-SN | 3.81mm | -38.989mm | 3.81mm | -38.989mm | 2.81mm | -38.989mm | 2 | T | 180 | No | S2B-PH-K-S(LF)(SN)
ESP1 | ESP-12F(ESP8266MOD) | wifim-smd_esp-12f-esp8266mod | 14.986mm | -15.986mm | 14.986mm | -16.637mm | 7.635mm | -8.986mm | 12 | T | 270 | Yes | 2.4GHz